## Range Rover Velar 24MY
PRESTACIONES TÉCNICAS DEL RANGE ROVER VELAR 24MY | D200 MHEV automático con tracción total (diésel) | D300 MHEV automático con tracción total (diésel) | P400e PHEV automático con tracción total (híbrido enchufable gasolina)
Tipo de motor | 4 cilindros en línea diésel, 16 válvulas, control electrónico, inyección directa | 6 cilindros en línea diésel, 24 válvulas, control electrónico, inyección directa | 4 cilindros en línea, 16 válvulas, control electrónico, inyección directa
Cilindrada (cc) | 1997 | 2996 | 1997
Diámetro/Carrera (mm) | 83 x 92,3 | 83 x 92,3 | 83 x 92,3
Relación de compresión (:1) | 16,5 | 15.5 | 9,5
Tipo de motor eléctrico | Motor con polos de garras; Sistema integrado motor eléctrico-generador accionado por correa (BiSG) de 48 V | Motor con polos de garras; Sistema integrado motor eléctrico-generador accionado por correa (BiSG) de 48 V | Sistema integrado motor eléctrico-generador accionado por correa (BiSG) y unidad de propulsión eléctrica (EDU)
Potencia máxima | 204 CV (150 kW) a 3.750-4.000 rpm | 300 CV (221 kW) a 4.000 rpm | 404 CV (297 kW) a 5.500 rpm
Par máximo | 430 Nm a 1.750-2.500 rpm | 650 Nm a 1.500-2.500 rpm | 640 Nm a 1.500-4.400 rpm
Estándar europeo | EU6dF+ | EU6dF+ | EU6dF+
Transmisión | 8 velocidades (automática) | 8 velocidades (automática) | 8 velocidades (automática)
1ª | 5.25 | 5.5 | 4.714
2ª | 3.36 | 3.52 | 3.143
3ª | 2.172 | 2.2 | 2.106
4ª | 1.72 | 1.72 | 1.667
5ª | 1.316 | 1.317 | 1.285
6ª | 1 | 1 | 1
7ª | 0.822 | 0.823 | 0.839
8ª | 0.64 | 0.64 | 0.667
Marcha atrás (-) | -3,712 | -3,993 | -3,317
Relación de transmisión final | 3.23 | 3.23 | 3.73
Capacidad del depósito de combustible (utilizable) (litros) | 62 | 68 | 69
Capacidad del depósito de AdBlue (litros) | 17 | 17 | n/a
Diámetro de los frenos delanteros (discos ventilados) (mm) | 350 | 370 | 370
Diámetro de los frenos traseros (discos ventilados) (mm) | 325 | 325 | 325
Sistema de tracción total | Tracción total con par bajo demanda con Intelligent Driveline Dynamics y Terrain Response, bloqueo de diferencial eje trasero opcional
Dirección | Cremallera, dirección asistida eléctrica (EPAS), marchas variables
Suspensión delantera | Suspensión de doble triángulo, muelles neumáticos o helicoidales, amortiguadores de variación continua, barra estabilizadora
Suspensión trasera | Suspensión Integral Link con muelles neumáticos o helicoidales, amortiguadores de variación continua, barra estabilizadora
DIMENSIONES EXTERIORES
Longitud total (mm) | 4797
Altura total - máxima (mm) | 1.683 (suspensión helicoidal) / 1.678 (suspensión neumática)
Anchura total (retrovisores plegados) (mm) | 2041
Anchura total (retrovisores desplegados) (mm) | 2147
Batalla (mm) | 2874
Voladizo delantero (mm) | 834
Voladizo trasero (mm) | 1089
Vía delantera (mm) | 1.640 (suspensión helicoidal) 1.644 (suspensión neumática)
Vía trasera (mm) | 1.657 (suspensión helicoidal) 1.663 (suspensión neumática)
Diámetro de giro - bordillo a bordillo (m) | 11.94
Diámetro de giro - tope a tope | 2.52
Resistencia aerodinámica - desde (Cd) | 0.32 | 0.33 | 0.33
DIMENSIONES INTERIORES
Altura (con techo panorámico) (mm) | 970 (delantera) / 966 (trasera)
Espacio piernas (mm) | 1.023 (delantera) / 944 (trasera)
Capacidad de carga (asientos traseros en posición vertical) (litros)* | 748 (volumen máximo, modelos no PHEV) / 625 (PHEV)
Capacidad de carga (asientos traseros hacia delante) (litros)* | 1.811 (volumen máximo, modelos no PHEV) / 1.693 (PHEV)
Anchura máxima de espacio de carga (mm) | 1245
CAPACIDAD TODOTERRENO (i) Altura todoterreno / (ii) Altura estándar
Ángulo de ataque (grados) | (i) 25.0 (suspensión helicoidal) / 27.5 (suspensión neumática) / (ii) 23.6 (suspensión helicoidal) / 22.5 (suspensión neumática) |  | (i) 25.0 / (ii) 23.6 (suspensión helicoidal)
Ángulo de salida (grados) | (i) 27.0 (suspensión helicoidal) / 29.5 (suspensión neumática) / (ii) 25.0 (suspensión helicoidal) / 24.8 (suspensión neumática) |  | (i) 27.0 / (ii) 25.0 (suspensión helicoidal)
Ángulo ventral (grados) | (i) 22.0 (suspensión helicoidal) / 23.5 (suspensión neumática) / (ii) 18.3 (suspensión neumática) / (ii) 19.1 (suspensión helicoidal) |  | (i) 21.0 / (ii) 19.1 (suspensión helicoidal)
Profundidad máxima de vadeo (mm) | 530 (suspensión helicoidal) / 580 (suspensión neumática)
Altura de la parte inferior (mm) | (i) 213 (suspensión helicoidal) / 251 (suspensión neumática) / (ii) 214 (suspensión helicoidal) / 205 (suspensión neumática) |  | (i) 213 / (ii) 214 (suspensión helicoidal)
PESO / REMOLQUE
Peso en vacío, DIN (kg) | 1928 | 2049 | 2205
Peso en vacío, UE (kg) | 2003 | 2124 | 2280
Masa máxima remolcable (frenada) (kg) | 2400 | 2500 | 2000
Masa máxima remolcable (no frenada) (kg) | 750 | 750 | 750
PRESTACIONES
0-100 km/h (seg.) | 8.3 | 6.5 | 5.4
80-120 km/h (seg.) | 6.1 | 4.5 | 3.4
Velocidad máxima km/h Δ | 210 | 230 | 209
Consumo de combustible combinado WLTP (TEL-TEH) l/100km‡ | 6,4 - 7,0 | 7,2 - 7,7 | 1,6 - 1,9
Emisiones de CO2 combinado WLTP (TEL-TEH) (g/km)‡ | 168 - 183 | 188 - 202 | 38 - 43
Autonomía completamente eléctrica EU-WLTP eAER TEL combinado km‡ | n/a | n/a | 64
1) ‡WLTP es el procedimiento oficial de la UE para calcular los valores estandarizados de consumo de combustible y CO₂ turismos. Mide el combustible, el consumo de energía, la autonomía y las emisiones. Las cifras proporcionadas se calculan mediante pruebas del fabricante oficial de acuerdo con la legislación de la UE. A efectos meramente comparativos. Los resultados pueden variar en condiciones reales. Las cifras de CO2, consumo de combustible, consumo energético y autonomía pueden variar según diferentes factores como el estilo de conducción, las condiciones ambientales, la carga, el equipamiento de las ruedas y los accesorios.
2) *Cálculo del volumen basado en una simulación del espacio de carga lleno de líquido. El volumen se mide hasta la tapicería. La configuración del maletero y el espacio total de carga variarán según el modelo, el motor y el tamaño de la rueda de repuesto (completo o reducido).
3) ΔLa velocidad máxima de los motores D300, P340 y P400 con suspensión helicoidal es de 210 km/h
4) Comprueba la gama de equipamiento, modelos y motores disponibles en tu mercado local, ya que varía según el mercado. A efectos meramente comparativos. Los resultados pueden variar en condiciones reales. Las cifras de CO₂ y de consumo de combustible pueden variar según diferentes factores como el estilo de conducción, las condiciones ambientales, la carga, las llantas y el equipamiento opcional.
5) A efectos meramente comparativos. Los resultados pueden variar en condiciones reales. Las cifras de CO₂ y de consumo de combustible pueden variar según diferentes factores como el estilo de conducción, las condiciones ambientales, la carga, las llantas y el equipamiento opcional.
6) Jaguar Land Rover busca constantemente formas de mejorar la especificación, el diseño y la producción de sus vehículos, piezas de repuesto y accesorios y hay modificaciones continuamente. Aunque se hace cuanto se puede por elaborar documentación actualizada, este documento no debe considerarse una guía infalible sobre las especificaciones actuales o sobre su disponibilidad, ni tampoco constituye una oferta para la venta de un vehículo, pieza o accesorio en concreto. Todas las cifras son estimaciones del fabricante.