## Sheet1
ESPECIFICACIONES - TÉCNICAS DEL JAGUAR F-PACE SVR 21MY
| MOTOR | SVR automático con tracción total y 550 CV
| Tipo de motor | Gasolina V8 32 válvulas; DOHC, distribución variable de admisión y de escape Sobrealimentador de doble vórtice
| Cilindrada (cc) | 5000
| Diámetro / Carrera (mm) | 92,5/93
| Relación de compresión | 9,5:1
| Potencia máxima | 550 CV / 405 kW @ 6.250-6.500 rpm
| Par máximo | 700 Nm / 516 lbft @ 3.500-5.000 rpm
| Estándar europeo | Euro 6
| Transmisión | ZF (8HP70) automática 8 velocidades
| 1ª | 4.714
| 2ª | 3.143
| 3ª | 2.106
| 4ª | 1.667
| 5ª | 1.285
| 6ª | 1
| 7ª | 0.839
| 8ª | 0.667
| Marcha atrás | -3.317
| Relación de transmisión final | 3.23
| Capacidad del depósito de combustible (utilizable) (litros) | 82
| Capacidad depósito de AdBlue (litros) | n/a
| Frenos delanteros (discos ventilados) (mm) | 395
| Frenos traseros (discos ventilados) (mm) | 396
| Dirección | Cremallera, dirección asistida eléctrica (EPAS) variable
| Sistema de tracción total | Tracción total con par bajo demanda con Intelligent Driveline Dynamics
| Suspensión delantera | Suspensión de doble triángulo, muelles helicoidales
| Suspensión trasera | Suspensión Integral Link con muelles helicoidales
DIMENSIONES EXTERIORES
| Longitud total (mm) | 4762
| Altura total (con antenas) (mm) | 1670
| Anchura total (retrovisores plegados) (mm) | 2071
| Anchura total (retrovisores desplegados) (mm) | 2175
| Distancia entre ejes (mm) | 2874
| Voladizo delantero (mm) | 866
| Voladizo trasero (mm) | 1022
| Vía delantera (mm) | 1648
| Vía trasera (mm) | 1666
| Diámetro de giro - bordillo a bordillo (m) | 12.01
| Rotación del volante - tope a tope | 2.52
| Resistencia aerodinámica (Cd) | Desde 0,36
DIMENSIONES INTERIORES
| Altura (con techo solar) (mm) | 960 (delantera) / 952 (trasera)
| Espacio piernas (mm) | 1.023 (delantera) / 944 (trasera)
| Capacidad de carga (asientos traseros en posición vertical) (litros)* | 793
| Capacidad de carga (asientos traseros hacia delante) (litros)* | 1842
| Espacio de carga (anchura máxima) (mm) | 1091
CAPACIDAD TODOTERRENO
| Ángulo de ataque (grados) | 20.5
| Ángulo de salida (grados) | 23.1
| Ángulo ventral (grados) | 20.7
| Profundidad máxima de vadeo (mm) | 500
| Altura de la parte inferior (mm) | 213
PESO
| Peso desde (En vacío, UE) (kg) | 2133
| Capacidad máxima de remolque - remolque no frenado (kg) | 750
1800 | Capacidad máxima de remolque (kg) | 2400
RENDIMIENTO Y EFICIENCIA
| 0-100 km/h (seg.) | 4
| 80-120 km/h (seg.) | 2.4
| Velocidad máxima en (km/h) | 286
| Consumo de combustible EU-WLTP TEH combinado (l/100km)‡ | 12,2
| Emisiones de CO₂ EU-WLTP TEH combinado (g/km)‡ | 275
1) ‡WLTP es el procedimiento oficial de la UE para calcular los valores estandarizados de consumo de combustible y CO2 en turismos. Mide el combustible, el consumo de energía, la autonomía y las emisiones. Las cifras proporcionadas se calculan mediante pruebas del fabricante oficial de acuerdo con la legislación de la UE. A efectos meramente comparativos. Los resultados pueden variar en condiciones reales. Las cifras de CO2, consumo de combustible, consumo energético y autonomía pueden variar según diferentes factores como el estilo de conducción, las condiciones ambientales, la carga, el equipamiento de las ruedas y los accesorios.
2) *Cálculo del volumen basado en una simulación del espacio de carga lleno de líquido. El volumen se mide hasta la tapicería. La configuración del maletero y el espacio total de carga variarán según el modelo y el tamaño de la rueda de repuesto (completo o reducido)
3) Comprueba la gama de equipamiento, modelos y motores disponibles en tu mercado local, ya que varía según el mercado
4) Jaguar Land Rover busca constantemente formas de mejorar la especificación, el diseño y la producción de sus vehículos, piezas de repuesto y accesorios y hay modificaciones continuamente. Aunque se hace cuanto se puede por elaborar documentación actualizada, este documento no debe considerarse una guía infalible sobre las especificaciones actuales o sobre su disponibilidad, ni tampoco constituye una oferta para la venta de un vehículo, pieza de repuesto o accesorio en concreto. Las cifras son estimaciones del fabricante